## Leistungsberechnung
Leistungsberechnung Steyr-Puch-Motor
|  | Farben: | Eingabewerte
Fix Vorgegebene Werte
Berechnete Werte
|  |  | Serienautos | [7 empty] | Werks- tuning | VW-Kolben Ø 87 |  | Kolben Ø 90
Fahrzeug | Formel | Einheit | 500 500D | 500DL 500S | 650T 700E | 700C | 650 TR | 650 TR1 Europa | 650 TR2 Europa | 650 TR2 Europa | 650 TR2 Gruppe2 | TR1 Kolben D86 | TR2 Kolben D86 | TR1 Kolben D90 | TR2 Kolben D90 | Rennmotor Müller
Leistung (Original Steyr-Puch) | P | PS | 16 | 19.8 | 19.8 | 25 | 27 | 30 | 34 | 40 | 49 | ? | ? | ? | ? | 60
Drehzahl bei max. Leistung | nP | U/min | 4600 | 4600 | 4800 | 4800 | 5000 | 5500 | 5800 | 6000 | 6500 | 5500 | 5800 | 5500 | 5800 | 6500
Drehmoment | M | Nm | 32 | 34 | 41 | 42 | 42 | 46 | 50 | 55 | 61 | ? | ? | ? | ? | ?
Drehzahl bei max. Drehmoment | nM | U/min | 2800 | 2800 | 2800 | 3000 | 3500 | 3500 | 3700 | 4700 | 5000 | 3500 | 4700 | 3500 | 4700 | 5000
Kolbendurchmesser | d | mm | 70 | 70 | 80 | 80 | 81 | 81 | 81 | 81 | 81 | 87 | 87 | 90 | 90 | 90.5
Kolbenhub | h | mm | 64 | 64 | 64 | 64 | 64 | 64 | 64 | 64 | 64 | 64 | 64 | 64 | 64 | 64
Zylinderanzahl | x | - | 2 | 2 | 2 | 2 | 2 | 2 | 2 | 2 | 2 | 2 | 2 | 2 | 2 | 2
i = 1 bei 2-Takt-Motor, i = 0,5 bei 4-takt-Motor | i | - | 0.5 | 0.5 | 0.5 | 0.5 | 0.5 | 0.5 | 0.5 | 0.5 | 0.5 | 0.5 | 0.5 | 0.5 | 0.5 | 0.5
Hubraum (Hubvolumen) | Vh=d2*π*h/4.000.000 | l (Liter) | 0.4926 | 0.4926 | 0.6434 | 0.6434 | 0.65958 | 0.65958 | 0.65958 | 0.65958 | 0.65958 | 0.76092 | 0.76092 | 0.8143 | 0.8143 | 0.82337
Verdichtung | ε | - | 6.8 | 6.8 | 7.2 | 7.2 | 8.8 | 8.8 | 10.5 | 10.5 | 12 | 8.5 | 8.5 | 10.5 | 10.5 | 10.5
Auspuff |  | - | Serie | Serie | Serie | Serie | Serie | Serie | Serie | Monte | Monte | Zündfolge | Monte | Zündfolge | Monte | Aspern
Nockenwelle |  | - | 1 od. P94 | 1 | 2 od. P94 | 2 od. P94 | P82 | P94 | P92 | P92 | P92 5°vers. | P94 | P92 | P94 | P92 | RS
Durchmesser Lufttrichter im Vergaser (nur zur Info) |  | mm | 22 | 25 | 20 | 27 | 2 x 22 | 2 x 22 | 2 x 27 | 2 x 27 | 2 x 27 | 2 x 22 | 2 x 27 | 2 x 22 | 2 x 27 | Einzelverg.
Mittlerer Verbrennungsdruck
Indizierter Mitteldruck bei Verdichtung 10 | pmi | bar | 12 | 12 | 12 | 12 | 12 | 12 | 12 | 12 | 12 | 12 | 12 | 12 | 12 | 12
Korrekturfaktor für Verdichtung (verd. 10 entspricht 1) | KV=ε0,25*0,5625 | - | 0.90834 | 0.90834 | 0.92142 | 0.92142 | 0.96882 | 0.96882 | 1.0126 | 1.0126 | 1.0469 | 0.96046 | 0.96046 | 1.0126 | 1.0126 | 1.0126
Liefergrad für max. Leistung | λP | - | 0.692 | 0.846 | 0.635 | 0.787 | 0.76 | 0.778 | 0.797 | 0.903 | 0.962 | 0.76 | 0.88 | 0.74 | 0.86 | 0.96
Liefergrad für max. Drehmoment | λM | - | 0.847 | 0.9 | 0.822 | 0.845 | 0.79 | 0.863 | 0.896 | 0.974 | 1.057 | 0.86 | 0.97 | 0.86 | 0.97 | 1.06
Reibungsverluste bei max. Leistung | RP | % | 12% | 12% | 12% | 12% | 12% | 12% | 12% | 12% | 12% | 12% | 12% | 12% | 12% | 12%
Reibungsverluste bei max. Drehmoment | RM | % | 10% | 10% | 10% | 10% | 10% | 10% | 10% | 10% | 10% | 10% | 10% | 10% | 10% | 10%
Effektiver Mitteldruck für Max. Leistung | pme(P)=pmi*KV*λP*(1-RP) | bar | 6.6377 | 8.1149 | 6.1786 | 7.6576 | 7.7754 | 7.9595 | 8.522 | 9.6554 | 10.6355 | 7.7082 | 8.9253 | 7.9125 | 9.1956 | 10.2649
Effektiver Mitteldruck für Max. Drehmoment | pme(M)=pmi*KV*λM*(1-RM) | bar | 8.3092 | 8.8291 | 8.18 | 8.4088 | 8.266 | 9.0298 | 9.7983 | 10.6513 | 11.9513 | 8.9207 | 10.0617 | 9.4046 | 10.6076 | 11.5918
Leistung ohne Gebläse | P0=pme(P)*Vh*nP*i*0,00227 | PS | 17.0463 | 20.8399 | 21.6258 | 26.8024 | 29.0615 | 32.7248 | 36.9486 | 43.3062 | 51.6771 | 36.5606 | 44.6424 | 40.1625 | 49.2213 | 62.262
Drehmoment ohne Gebläse | M0=pme(M)*Vh*i*15,92 | Nm | 32.5719 | 34.61 | 41.8814 | 43.0533 | 43.3864 | 47.3956 | 51.4294 | 55.9065 | 62.7302 | 54.0167 | 60.9258 | 60.9421 | 68.737 | 75.9515
Verluste durch das Gebläse-Laufrad
Klein Mittel Groß Tropen | Dropdown-Liste (Draufklicken und Gebläsetyp auswählen) | - | Mittel | Mittel | Groß | Groß | Groß | Groß | Groß | Klein | Mittel | Groß | Mittel | Groß | Mittel | Mittel
Riemenscheibe Standard: D=177, Klein: D=167 (TR2) | Dropdown-Liste | - | Standard | Standard | Standard | Standard | Standard | Standard | Klein | Klein | Klein | Standard | Klein | Standard | Klein | Klein
Verlust durch Gebläse bei Drehzahl der max. Leistung | PGL | PS | 1 | 1 | 1.8 | 1.8 | 2.0345 | 2.7079 | 2.9962 | 1.2562 | 2.662 | 2.7079 | 1.8913 | 2.7079 | 1.8913 | 2.662
Verlust durch Gebläse bei Drehzahl des max. Drehmoment | PGM | PS | 0.22553 | 0.22553 | 0.35729 | 0.43945 | 0.69784 | 0.69784 | 0.77785 | 0.60383 | 1.2117 | 0.69784 | 1.0064 | 0.69784 | 1.0064 | 1.2117
Gebläse-Drehmoment bei Drehzahl des max. Drehmoment | MGM=PGM/NM*7022 | Nm | 0.56559 | 0.56559 | 0.89604 | 1.0286 | 1.4001 | 1.4001 | 1.4762 | 0.90215 | 1.7017 | 1.4001 | 1.5036 | 1.4001 | 1.5036 | 1.7017
Rechenergebnis
Leistung mit Gebläse | P=P0-PGL | PS | 16.0463 | 19.8399 | 19.8258 | 25.0024 | 27.027 | 30.0169 | 33.9523 | 42.05 | 49.015 | 33.8527 | 42.7512 | 37.4546 | 47.33 | 59.6
Drehmoment mit Gebläse | M=M0-MGM | Nm | 32.0063 | 34.0444 | 40.9854 | 42.0247 | 41.9864 | 45.9955 | 49.9532 | 55.0044 | 61.0285 | 52.6166 | 59.4222 | 59.542 | 67.2334 | 74.2499
Hilfstabellen Gebläse und Riemenscheibe
Gebläse
Gebläsetyp |  |  | Klein | Mittel | Groß | Tropen
Gebläseleistung im Auslegungspunkt |  | PS | 0.6 | 1 | 1.8 | 2.2
bei Nenndrehzahl |  |  | 4600 | 4600 | 4800 | 4800
Korrekturfaktor Riemenscheibe |  |  | Standard | Klein
|  |  | 1 | 0.9435
Note on Q8: Angabe von Josef Müller auf seiner Homepage: Mit 823cm³ und den 3/1erPleuel sind so standfeste Motoren mit mehr als 60 PS möglich.
Note on E20: Leistungssteigerung gegenüber 500D nur durch Verbesserung Liefergrad: Größeres Saugrohr und größerer Lufttrichter im Vergaser
Note on F20: Leistungsreduktion gegenüber 700C durch Drosselung mittels kleinem Lufttrichter
Note on A23: Der idizierte Mitteldruck bezieht sich auf ein Verdichtungsverhältnis von 10 Ist die Verdichtung geringer, so sinkt auch der indizierte Mitteldruck. Ist die Verdichtung höher, so steigt auch der indizierte Mitteldruck.
Note on A35: Lt. Buch "Steyr Puch 650 TR Rallye": Leistung im Auslegungspunkt: Gebläse mittel: 1,0 PS Gebläse groß: 1,8 PS Die Verluste steigen mit der dritten Potenz der Drehzahl
Note on A36: Lt. Buch "Steyr Puch 650 TR Rallye": Leistung im Auslegungspunkt: Gebläse mittel: 1,0 PS Gebläse groß: 1,8 PS Die Verluste steigen mit der dritten Potenz der Drehzahl
Note on D47: geschätzt
Note on E47: Lt. Buch "Steyr Puch 650 TR Rallye": Leistung im Auslegungspunkt: Gebläse mittel: 1,0 PS Gebläse groß: 1,8 PS Die Verluste steigen mit der dritten Potenz der Drehzahl
Note on F47: Lt. Buch "Steyr Puch 650 TR Rallye": Leistung im Auslegungspunkt: Gebläse mittel: 1,0 PS Gebläse groß: 1,8 PS Die Verluste steigen mit der dritten Potenz der Drehzahl
Note on G47: geschätzt